## （様式第1号）二酸化炭素排出状況（【毎月入力用】 全事業所）
様式第１号（第3条、第4条及び第9条関係）
[8 empty] | 年度 | 二酸化炭素排出状況（毎月入力用） 【全社: 全事業所の総計】
(注) 電気の購入先事業者のコードを、右表にしたがってプルダウンから選択してください。
| 使用エネルギー |  |  | 単位 | [5 empty] | 0 | 年度 | [5 empty] | 累計 (A) | 排出係数 (B) | 累計 ㎏-CO₂排出量(㎏-CO₂) 〔（A)×(B)〕
[5 empty] | ４月 | ５月 | ６月 | ７月 | ８月 | ９月 | １０月 | １１月 | １２月 | １月 | ２月 | ３月 |  |  |  | コード | 電気事業者 | 排出係数 |  |  |  |  | 出典： | https://policies.env.go.jp/earth/ghg-santeikohyo/files/manual/chpt2_6-0_rev.pdf
| 電力 | 電力事業者 コード(半角) | 実数 | ｋＷｈ | [12 empty] | 0 | #VALUE! | #VALUE! | 1 | 北海道電力(株) | 0.535 |  |  |  |  | 発熱量 |  | 炭素排出係数 |  | 二酸化炭素換算 |  | 排出係数 （B） |  | （参考） 燃料の使用に関する排出係数
|  |  | CO₂ 排出量 | kg-CO₂ | #VALUE! | #VALUE! | #VALUE! | #VALUE! | #VALUE! | #VALUE! | #VALUE! | #VALUE! | #VALUE! | #VALUE! | #VALUE! | #VALUE! | #VALUE! | (kg- CO₂/kWh) |  | 2 | 東北電力(株) | 0.385 |  | 発熱量 | 単位 |  | 数値 | 単位 | 数値 | 単位 | 数値 | 単位 | 数値 | 単位 | 数値 | 単位
| 灯油 |  | 実数 | Ｌ | [12 empty] | 0 | 0.0686 | 0 | 3 | 東京電力エナジーパートナー(株) | 0.431 | 灯油 | 36.7 | （MJ/L） | 灯油 | 36.5 | （MJ/L） | 0.0187 | （kg-C/MJ） | 44/12 | （kg-CO2/kg-C） | 0.068567 | (kg-CO2/MJ) | 2.5027 | (kg-CO2/MJ)
|  |  | CO₂ 排出量 | kg-CO₂ | 0 | 0 | 0 | 0 | 0 | 0 | 0 | 0 | 0 | 0 | 0 | 0 | 0 | (kg-CO2/MJ) |  | 4 | 中部電力ミライズ(株) | 0.421
| A重油 |  | 実数 | Ｌ | [12 empty] | 0 | 0.0708 | 0 | 5 | 北陸電力(株) | 0.496 | A重油 | 39.1 | （MJ/L） | A重油 | 38.9 | （MJ/L） | 0.0193 | （kg-C/MJ） |  |  | 0.070767 | (kg-CO2/MJ) | 2.7528 | (kg-CO2/MJ)
|  |  | CO₂ 排出量 | kg-CO₂ | 0 | 0 | 0 | 0 | 0 | 0 | 0 | 0 | 0 | 0 | 0 | 0 | 0 | (kg-CO2/MJ) |  | 6 | 関西電力(株) | 0.419
| 都市ガス |  | 実数 | Ｎ㎥ | [12 empty] | 0 | 0.0513 | 0 | 7 | 中国電力(株) | 0.52 | 都市ガス | 41.1 | (MJ/Nm3) | 都市ガス | 40 | (MJ/Nm3) | 0.014 | （kg-C/MJ） |  |  | 0.051333 | (kg-CO2/MJ) | 2.0533 | (kg-CO2/MJ)
|  |  | CO₂ 排出量 | kg-CO₂ | 0 | 0 | 0 | 0 | 0 | 0 | 0 | 0 | 0 | 0 | 0 | 0 | 0 | (kg-CO2/MJ) |  | 8 | 四国電力(株) | 0.464
| 液化天然ガス (LNG) |  | 実数 | kg | [12 empty] | 0 | 0.051 | 0 | 9 | 九州電力(株) | 0.417 | 液化天然ガス (LNG) | 54.6 | (MJ/kg) | 液化天然ガス (LNG) | 54.7 | (MJ/kg) | 0.0139 | （kg-C/MJ） |  |  | 0.050967 | (kg-CO2/MJ) | 2.7879 | (kg-CO2/MJ)
|  |  | CO₂ 排出量 | kg-CO₂ | 0 | 0 | 0 | 0 | 0 | 0 | 0 | 0 | 0 | 0 | 0 | 0 | 0 | (kg-CO2/MJ) |  | 10 | 沖縄電力(株) | 0.644
| 液化石油ガス (LPG) |  | 実数 | kg | [12 empty] | 0 | 0.0598 | 0 |  |  |  | 液化石油ガス (LPG) | 50.8 | (MJ/kg) | 液化石油ガス (LPG) | 50.1 | (MJ/kg) | 0.0163 | （kg-C/MJ） |  |  | 0.059767 | (kg-CO2/MJ) | 2.9943 | (kg-CO2/MJ)
|  |  | CO₂ 排出量 | kg-CO₂ | 0 | 0 | 0 | 0 | 0 | 0 | 0 | 0 | 0 | 0 | 0 | 0 | 0 | (kg-CO2/MJ)
| ガソリン |  | 実数 | Ｌ | [12 empty] | 0 | 0.0686 | 0 |  |  |  | ガソリン | 34.6 | （MJ/L） | ガソリン | 33.4 | （MJ/L） | 0.0187 | （kg-C/MJ） |  |  | 0.068567 | (kg-CO2/MJ) | 2.2901 | (kg-CO2/MJ)
|  |  | CO₂ 排出量 | kg-CO₂ | 0 | 0 | 0 | 0 | 0 | 0 | 0 | 0 | 0 | 0 | 0 | 0 | 0 | (kg-CO2/MJ)
| 軽油 |  | 実数 | Ｌ | [12 empty] | 0 | 0.0689 | 0 |  |  |  | 軽油 | 37.7 | （MJ/L） | 軽油 | 38 | （MJ/L） | 0.0188 | （kg-C/MJ） |  |  | 0.068933 | (kg-CO2/MJ) | 2.6195 | (kg-CO2/MJ)
|  |  | CO₂ 排出量 | kg-CO₂ | 0 | 0 | 0 | 0 | 0 | 0 | 0 | 0 | 0 | 0 | 0 | 0 | 0 | (kg-CO2/MJ)
| CO₂排出量合計 |  |  | kg-CO₂ | #VALUE! | #VALUE! | #VALUE! | #VALUE! | #VALUE! | #VALUE! | #VALUE! | #VALUE! | #VALUE! | #VALUE! | #VALUE! | #VALUE! | #VALUE! | - | #VALUE! | [11 empty] | 44
| カーボン・オフセット |  |  | kg-CO₂ | [12 empty] | 0 | - | 0 | [11 empty] | 12
| CO₂排出量合計 (カーボン・オフセットを考慮) |  |  | kg-CO₂ | #VALUE! | #VALUE! | #VALUE! | #VALUE! | #VALUE! | #VALUE! | #VALUE! | #VALUE! | #VALUE! | #VALUE! | #VALUE! | #VALUE! | #VALUE! | - | #VALUE!

## 【参考】二酸化炭素排出状況（【毎月入力用】 市内事業所）
[7 empty] | 年度 | 二酸化炭素排出状況（毎月入力用） 【三豊市内: 市内の事業所の総計】
(注) 電気の購入先事業者のコードを、右表にしたがってプルダウンから選択してください。
使用エネルギー |  |  | 単位 | [5 empty] | 0 | 年度 | [5 empty] | 累計 (A) | 排出係数 (B) | 累計 ㎏-CO₂排出量(㎏-CO₂) 〔（A)×(B)〕
|  |  |  | ４月 | ５月 | ６月 | ７月 | ８月 | ９月 | １０月 | １１月 | １２月 | １月 | ２月 | ３月 |  |  |  | コード | 電気事業者 | 排出係数 |  |  |  |  | 出典： | https://policies.env.go.jp/earth/ghg-santeikohyo/files/manual/chpt2_6-0_rev.pdf
電力 | 電力事業者 コード(半角) | 実数 | ｋＷｈ | [12 empty] | 0 | #VALUE! | #VALUE! | 1 | 北海道電力(株) | 0.535 |  |  |  |  | 発熱量 |  | 炭素排出係数 |  | 二酸化炭素換算 |  | 排出係数 （B） |  | （参考） 燃料の使用に関する排出係数
|  | CO₂ 排出量 | kg-CO₂ | #VALUE! | #VALUE! | #VALUE! | #VALUE! | #VALUE! | #VALUE! | #VALUE! | #VALUE! | #VALUE! | #VALUE! | #VALUE! | #VALUE! | #VALUE! | (kg- CO₂/kWh) |  | 2 | 東北電力(株) | 0.385 |  | 発熱量 | 単位 |  | 数値 | 単位 | 数値 | 単位 | 数値 | 単位 | 数値 | 単位 | 数値 | 単位
灯油 |  | 実数 | Ｌ | [12 empty] | 0 | 0.0686 | 0 | 3 | 東京電力エナジーパートナー(株) | 0.431 | 灯油 | 36.7 | （MJ/L） | 灯油 | 36.5 | （MJ/L） | 0.0187 | （kg-C/MJ） | 44/12 | （kg-CO2/kg-C） | 0.068567 | (kg-CO2/MJ) | 2.5027 | (kg-CO2/MJ)
|  | CO₂ 排出量 | kg-CO₂ | 0 | 0 | 0 | 0 | 0 | 0 | 0 | 0 | 0 | 0 | 0 | 0 | 0 | (kg-CO2/MJ) |  | 4 | 中部電力ミライズ(株) | 0.421
A重油 |  | 実数 | Ｌ | [12 empty] | 0 | 0.0708 | 0 | 5 | 北陸電力(株) | 0.496 | A重油 | 39.1 | （MJ/L） | A重油 | 38.9 | （MJ/L） | 0.0193 | （kg-C/MJ） |  |  | 0.070767 | (kg-CO2/MJ) | 2.7528 | (kg-CO2/MJ)
|  | CO₂ 排出量 | kg-CO₂ | 0 | 0 | 0 | 0 | 0 | 0 | 0 | 0 | 0 | 0 | 0 | 0 | 0 | (kg-CO2/MJ) |  | 6 | 関西電力(株) | 0.419
都市ガス |  | 実数 | Ｎ㎥ | [12 empty] | 0 | 0.0513 | 0 | 7 | 中国電力(株) | 0.52 | 都市ガス | 41.1 | (MJ/Nm3) | 都市ガス | 40 | (MJ/Nm3) | 0.014 | （kg-C/MJ） |  |  | 0.051333 | (kg-CO2/MJ) | 2.0533 | (kg-CO2/MJ)
|  | CO₂ 排出量 | kg-CO₂ | 0 | 0 | 0 | 0 | 0 | 0 | 0 | 0 | 0 | 0 | 0 | 0 | 0 | (kg-CO2/MJ) |  | 8 | 四国電力(株) | 0.464
液化天然ガス (LNG) |  | 実数 | kg | [12 empty] | 0 | 0.051 | 0 | 9 | 九州電力(株) | 0.417 | 液化天然ガス (LNG) | 54.6 | (MJ/kg) | 液化天然ガス (LNG) | 54.7 | (MJ/kg) | 0.0139 | （kg-C/MJ） |  |  | 0.050967 | (kg-CO2/MJ) | 2.7879 | (kg-CO2/MJ)
|  | CO₂ 排出量 | kg-CO₂ | 0 | 0 | 0 | 0 | 0 | 0 | 0 | 0 | 0 | 0 | 0 | 0 | 0 | (kg-CO2/MJ) |  | 10 | 沖縄電力(株) | 0.644
液化石油ガス (LPG) |  | 実数 | kg | [12 empty] | 0 | 0.0598 | 0 |  |  |  | 液化石油ガス (LPG) | 50.8 | (MJ/kg) | 液化石油ガス (LPG) | 50.1 | (MJ/kg) | 0.0163 | （kg-C/MJ） |  |  | 0.059767 | (kg-CO2/MJ) | 2.9943 | (kg-CO2/MJ)
|  | CO₂ 排出量 | kg-CO₂ | 0 | 0 | 0 | 0 | 0 | 0 | 0 | 0 | 0 | 0 | 0 | 0 | 0 | (kg-CO2/MJ)
ガソリン |  | 実数 | Ｌ | [12 empty] | 0 | 0.0686 | 0 |  |  |  | ガソリン | 34.6 | （MJ/L） | ガソリン | 33.4 | （MJ/L） | 0.0187 | （kg-C/MJ） |  |  | 0.068567 | (kg-CO2/MJ) | 2.2901 | (kg-CO2/MJ)
|  | CO₂ 排出量 | kg-CO₂ | 0 | 0 | 0 | 0 | 0 | 0 | 0 | 0 | 0 | 0 | 0 | 0 | 0 | (kg-CO2/MJ)
軽油 |  | 実数 | Ｌ | [12 empty] | 0 | 0.0689 | 0 |  |  |  | 軽油 | 37.7 | （MJ/L） | 軽油 | 38 | （MJ/L） | 0.0188 | （kg-C/MJ） |  |  | 0.068933 | (kg-CO2/MJ) | 2.6195 | (kg-CO2/MJ)
|  | CO₂ 排出量 | kg-CO₂ | 0 | 0 | 0 | 0 | 0 | 0 | 0 | 0 | 0 | 0 | 0 | 0 | 0 | (kg-CO2/MJ)
CO₂排出量合計 |  |  | kg-CO₂ | #VALUE! | #VALUE! | #VALUE! | #VALUE! | #VALUE! | #VALUE! | #VALUE! | #VALUE! | #VALUE! | #VALUE! | #VALUE! | #VALUE! | #VALUE! | - | #VALUE! | [11 empty] | 44
カーボン・オフセット |  |  | kg-CO₂ | [12 empty] | 0 | - | 0 | [11 empty] | 12
CO₂排出量合計 (カーボン・オフセットを考慮) |  |  | kg-CO₂ | #VALUE! | #VALUE! | #VALUE! | #VALUE! | #VALUE! | #VALUE! | #VALUE! | #VALUE! | #VALUE! | #VALUE! | #VALUE! | #VALUE! | #VALUE! | - | #VALUE!